## 工作表 1
舵机调试规范及记录V1.1
机器人编号： 调试日期： 调试人员：
当电机旋转角度数值变化趋势与关节旋转角度数值变化趋势一致时，参数值为0，电机旋转角度数值变化趋势与关节旋转角度数值变化趋势相反的时候，参数值为1；
编号 | 电机名称 | 电压 | 标准姿势定义 | 角度减小动作方向 | 角度增加动作方向 | 标准角度 | 方向标志 | 实际角度 | 最小值 | 最大值 | 电机名称 | 编号 | 测控模块以及端口 | 舵机型号
1 | 左侧眉毛 | 6 | 摆臂与拉杆呈垂直状态 | 眉毛下降 | 眉毛上升 | 90 |  |  |  |  | 左侧眉毛 | 1 | 2--3 | 银燕ES08MD
2 | 右侧眉毛 | 6 | 摆臂与拉杆呈垂直状态 | 眉毛下降 | 眉毛上升 | 90 |  |  |  |  | 右侧眉毛 | 2 | 2--4 | 银燕ES08MD
3 | 左眼左右 | 5 | 眼球水平居中 | 向里转动 | 向外转动 | 90 |  |  |  |  | 左眼左右 | 3 | 1--3 | 银燕ES9051
4 | 右眼左右 | 5 | 眼球水平居中 | 向里转动 | 向外转动 | 90 |  |  |  |  | 右眼左右 | 4 | 1--4 | 银燕ES9051
5 | 左眼上下 | 5 | 眼球垂直居中 | 向下转动 | 向上转动 | 90 |  |  |  |  | 左眼上下 | 5 | 1--5 | 银燕ES9051
6 | 右眼上下 | 5 | 眼球垂直居中 | 向下转动 | 向上转动 | 90 |  |  |  |  | 右眼上下 | 6 | 1--6 | 银燕ES9051
7 | 左上眼皮 | 6 | 上眼皮在瞳孔上边缘 | 向下转动 | 向上转动 | 90 |  |  |  |  | 左上眼皮 | 7 | 2--5 | 银燕ES08MD
8 | 右上眼皮 | 6 | 上眼皮在瞳孔上边缘 | 向下转动 | 向上转动 | 90 |  |  |  |  | 右上眼皮 | 8 | 2--6 | 银燕ES08MD
9 | 左下眼皮 | 6 | 下眼皮在瞳孔下边缘 | 向下转动 | 向上转动 | 90 |  |  |  |  | 左下眼皮 | 9 | 2--7 | 银燕ES08MD
10 | 右下眼皮 | 6 | 下眼皮在瞳孔下边缘 | 向下转动 | 向上转动 | 90 |  |  |  |  | 右下眼皮 | 10 | 2--8 | 银燕ES08MD
11 | 左唇上下 | 6 | 支撑面上沿与上红牙床下沿对齐 | 向下移动 | 向上移动 | 90 |  |  |  |  | 左唇上下 | 11 | 3--3 | 银燕ES08MD
12 | 右唇上下 | 6 | 支撑面上沿与上红牙床下沿对齐 | 向下移动 | 向上移动 | 90 |  |  |  |  | 右唇上下 | 12 | 3--4 | 银燕ES08MD
13 | 左唇前后 | 6 | 支撑面前凹点距离头部中心线20mm | 向前移动 | 向后移动 | 90 |  |  |  |  | 左唇前后 | 13 | 3--5 | 银燕ES08MD
14 | 右唇前后 | 6 | 支撑面前凹点距离头部中心线20mm | 向前移动 | 向后移动 | 90 |  |  |  |  | 右唇前后 | 14 | 3--6 | 银燕ES08MD
15 | 嘴部张合 | 7 | 上下牙齿轻微接触 | 向下移动 | 向上移动 | 120 |  |  |  |  | 嘴部张合 | 15 | 4--1 | K-POWER LHBL833
16 | 头部旋转 | 7 | 头部朝向正前方 | 向左旋转 | 向右旋转 | 90 |  |  |  |  | 头部旋转 | 16 | 4--2 | 达盛 RDS3135
17 | 头部左轴 | 7 | 头部处于竖直状态 | 向下移动 | 向上移动 | 90 |  |  |  |  | 头部左轴 | 17 | 4--3 | 超音速 CYS-S0200
18 | 头部右轴 | 7 | 头部处于竖直状态 | 向下移动 | 向上移动 | 90 |  |  |  |  | 头部右轴 | 18 | 4--4 | 超音速 CYS-S0200
19 | 左肩上下 | 7 | 肩部呈水平状态 | 向下移动 | 向上移动 | 90 |  |  |  |  | 左肩上下 | 19 | 5--1 | 超音速 CYS-S0200
20 | 右肩上下 | 7 | 肩部呈水平状态 | 向下移动 | 向上移动 | 90 |  |  |  |  | 右肩上下 | 20 | 5--2 | 超音速 CYS-S0200
21 | 左肩前后 | 7 | 肩部、身体前后为一直线 | 向前移动 | 向后移动 | 90 |  |  |  |  | 左肩前后 | 21 | 5--3 | 超音速 CYS-S0200
22 | 右肩前后 | 7 | 肩部、身体前后为一直线 | 向前移动 | 向后移动 | 90 |  |  |  |  | 右肩前后 | 22 | 5--4 | 超音速 CYS-S0200
23 | 呼吸频率 | 7 | 摆臂呈竖直状态 | 胸部收缩 | 胸部抬起 | 90 |  |  |  |  | 呼吸频率 | 23 | 5--5 | 超音速 CYS-S0200
24 | 舌头伸缩 | 5 | 舌头处于最内部状态 | 舌头收缩 | 舌头伸出 | 140 |  |  |  |  | 舌头伸缩 | 24 | 1--7 | 银燕ES9051
25 | 左臂前后 | 7 | 肩部、身体前后为一直线时，大臂前后方向与地面垂直 | 向后放下 | 向前抬起 | 50 |  |  |  |  | 左臂前后 | 25 | 6--1 | KST X20-8.4-50
26 | 左大臂抬 | 7 | 肩部水平、大臂前后方向与地面垂直时，大臂与身体左右方向轻微接触 | 左右放下 | 左右抬起 | 140 |  |  |  |  | 左大臂抬 | 26 | 6--2 | K-POWER DMC300
27 | 左大臂转 | 7 | 连接端面凹槽对齐 | 向内转动 | 向外转动 | 90 |  |  |  |  | 左大臂转 | 27 | 6--3 | 超音速 CYS-S0200
28 | 左肘关节 | 7 | 肘部角度最大 | 弯曲动作 | 伸直动作 | 130 |  |  |  |  | 左肘关节 | 28 | 6--4 | KST X20-8.4-50
29 | 左小臂转 | 6 | 连接端面凹槽对齐 | 向内转动 | 向外转动 | 90 |  |  |  |  | 左小臂转 | 29 | 8--1 | 银燕ES08MD
30 | 右臂前后 | 7 | 肩部、身体前后为一直线时，大臂前后方向与地面垂直 | 向后放下 | 向前抬起 | 130 |  |  |  |  | 右臂前后 | 30 | 7--1 | KST X20-8.4-50
31 | 右大臂抬 | 7 | 肩部水平、大臂前后方向与地面垂直时，大臂与身体左右方向轻微接触 | 放下动作 | 抬起动作 | 40 |  |  |  |  | 右大臂抬 | 31 | 7--2 | K-POWER DMC300
32 | 右大臂转 | 7 | 连接端面凹槽对齐 | 向内转动 | 向外转动 | 90 |  |  |  |  | 右大臂转 | 32 | 7--3 | 超音速 CYS-S0200
33 | 右肘关节 | 7 | 肘部角度最大 | 弯曲动作 | 伸直动作 | 50 |  |  |  |  | 右肘关节 | 33 | 7--4 | KST X20-8.4-50
34 | 右小臂转 | 6 | 连接端面凹槽对齐 | 向内转动 | 向外转动 | 90 |  |  |  |  | 右小臂转 | 34 | 8--2 | 银燕ES08MD
备注：眼皮拉杆球心直线距离为 60mm，眼球水平拉杆（长杆）球心直线距离为39mm，眼球竖直拉杆（短杆）球心直线距离为26.5mm，张嘴拉杆球心直线距离为 68.5mm，脖子支杆长度 mm，嘴角上下拉杆球心直线距离 mm。